## Mô-men Quán Tính (J1)
BẢNG TỔNG HỢP MÔ-MEN QUÁN TÍNH / MOMENT OF INERTIA (J1)
Thông số (Specification) | Số cấp (Stage) | Tỉ số truyền (Ratio) | GPB042 | GPB060 | GPB090 | GPB115 | GPB142 | GPB180 | GPB220
Mô-men quán tính J1 (kg·cm²) | 1 | 3K | 0.03 | 0.16 | 0.61 | 3.25 | 9.21 | 28.98 | 69.61
|  | 4K | 0.03 | 0.14 | 0.48 | 2.74 | 7.54 | 23.67 | 54.37
|  | 5K | 0.03 | 0.13 | 0.47 | 2.71 | 7.42 | 23.29 | 53.27
|  | 7K | 0.03 | 0.13 | 0.45 | 2.62 | 7.14 | 22.48 | 50.97
|  | 10K | 0.03 | 0.13 | 0.44 | 2.57 | 7.03 | 22.51 | 50.56
Mô-men quán tính J1 (kg·cm²) | 2 | 12K | 0.03 | 0.03 | 0.13 | 0.47 | 2.71 | 7.42 | 23.29
|  | 15K | 0.03 | 0.03 | 0.13 | 0.47 | 2.71 | 7.42 | 23.29
|  | 16K | 0.03 | 0.03 | 0.13 | 0.47 | 2.71 | 7.42 | 23.29
|  | 20K | 0.03 | 0.03 | 0.13 | 0.47 | 2.71 | 7.42 | 23.29
|  | 25K | 0.03 | 0.03 | 0.13 | 0.47 | 2.71 | 7.42 | 23.29
|  | 28K | 0.03 | 0.03 | 0.13 | 0.47 | 2.71 | 7.42 | 23.29
|  | 30K | 0.03 | 0.03 | 0.13 | 0.47 | 2.71 | 7.42 | 23.29
|  | 35K | 0.03 | 0.03 | 0.13 | 0.47 | 2.71 | 7.42 | 23.29
|  | 40K | 0.03 | 0.03 | 0.13 | 0.47 | 2.71 | 7.42 | 23.29
|  | 50K | 0.03 | 0.03 | 0.13 | 0.44 | 2.57 | 7.03 | 22.51
|  | 60K | 0.03 | 0.03 | 0.13 | 0.44 | 2.57 | 7.03 | 22.51
|  | 70K | 0.03 | 0.03 | 0.13 | 0.44 | 2.57 | 7.03 | 22.51
|  | 80K | 0.03 | 0.03 | 0.13 | 0.44 | 2.57 | 7.03 | 22.51
|  | 100K | 0.03 | 0.03 | 0.13 | 0.44 | 2.57 | 7.03 | 22.51

## Thông Số Hiệu Suất (Performance)
BẢNG DỮ LIỆU HIỆU SUẤT GIẢM TỐC / PERFORMANCE DATA
Thông số kỹ thuật (Specification) | Đơn vị (Unit) | Số cấp (Stage) | Tỉ số truyền (Ratio) | GPB042 | GPB060 | GPB090 | GPB115 | GPB142 | GPB180 | GPB220
Mô-men xoắn đầu ra định mức (Rated output torque T2N) | Nm | 1 | 3K | 20 | 55 | 130 | 208 | 342 | 588 | 1140
|  |  | 4K | 19 | 50 | 140 | 290 | 543 | 1050 | 1700
|  |  | 5K | 22 | 60 | 160 | 330 | 650 | 1200 | 2000
|  |  | 7K | 19 | 50 | 140 | 300 | 550 | 1100 | 1800
|  |  | 10K | 14 | 40 | 100 | 230 | 450 | 900 | 1500
|  | 2 | 12K | 20 | 55 | 130 | 208 | 342 | 588 | 1140
|  |  | 15K | 20 | 55 | 130 | 208 | 342 | 588 | 1140
|  |  | 16K | 19 | 50 | 140 | 290 | 543 | 1050 | 1700
|  |  | 20K | 19 | 50 | 140 | 290 | 542 | 1050 | 1700
|  |  | 25K | 22 | 60 | 160 | 330 | 650 | 1200 | 2000
|  |  | 28K | 19 | 50 | 140 | 290 | 543 | 1050 | 1700
|  |  | 30K | 20 | 55 | 150 | 310 | 600 | 1100 | 1900
|  |  | 35K | 19 | 50 | 140 | 300 | 550 | 1100 | 1800
|  |  | 40K | 17 | 45 | 120 | 260 | 500 | 1000 | 1600
|  |  | 50K | 22 | 60 | 160 | 330 | 650 | 1200 | 2000
|  |  | 60K | 20 | 55 | 150 | 310 | 600 | 1100 | 1900
|  |  | 70K | 19 | 50 | 140 | 300 | 550 | 1100 | 1800
|  |  | 80K | 17 | 45 | 120 | 260 | 500 | 1000 | 1600
|  |  | 100K | 14 | 40 | 100 | 230 | 450 | 900 | 1500
Mô-men xoắn dừng khẩn cấp (Emergency stop torque T2NOT) | Nm | 1 & 2 | 3 ~ 100K | 3 lần mô-men xoắn định mức (3 times rated output torque)
Tốc độ nhập định mức (Rated input speed n1N) | rpm | 1 & 2 | 3 ~ 100K | 5000 | 5000 | 4000 | 4000 | 3000 | 3000 | 2000
Tốc độ nhập tối đa (Max input speed n1B) | rpm | 1 & 2 | 3 ~ 100K | 10000 | 10000 | 8000 | 8000 | 6000 | 6000 | 4000
Độ rơ chính xác P1 (Precision backlash P1) | arcmin | 1 | 3 ~ 10K | - | ≤ 3 | ≤ 3 | ≤ 3 | ≤ 3 | ≤ 3 | ≤ 3
|  | 2 | 12 ~ 100K | - | ≤ 5 | ≤ 5 | ≤ 5 | ≤ 5 | ≤ 5 | ≤ 5
Độ rơ tiêu chuẩn P2 (Standard backlash P2) | arcmin | 1 | 3 ~ 10K | ≤ 5 | ≤ 5 | ≤ 5 | ≤ 5 | ≤ 5 | ≤ 5 | ≤ 5
|  | 2 | 12 ~ 100K | ≤ 8 | ≤ 8 | ≤ 8 | ≤ 8 | ≤ 8 | ≤ 8 | ≤ 8
Độ cứng xoắn (Torsional rigidity) | Nm/arcmin | 1 & 2 | 3 ~ 100K | 3 | 7 | 14 | 25 | 50 | 145 | 225
Lực hướng tâm cho phép (Allowable radial force F2rB) | N | 1 & 2 | 3 ~ 100K | 780 | 1530 | 3250 | 6700 | 9400 | 14500 | 50000
Lực trục cho phép (Allowable axial force F2aB) | N | 1 & 2 | 3 ~ 100K | 390 | 765 | 1625 | 3350 | 4700 | 7250 | 25000
Tuổi thọ sử dụng (Lifespan) | Hr | 1 & 2 | 3 ~ 100K | 20000
Hiệu suất (Efficiency) | % | 1 | 3 ~ 10K | ≥ 97%
|  | 2 | 12 ~ 100K | ≥ 94%
Trọng lượng (Weight) | kg | 1 | 3 ~ 10K | 0.6 | 1.3 | 3.7 | 7.8 | 14.5 | 29 | 48
|  | 2 | 12 ~ 100K | 0.8 | 1.5 | 4.1 | 9 | 17.5 | 33 | 60
Nhiệt độ làm việc (Working temperature) | °C | 1 & 2 | 3 ~ 100K | -10°C ~ 90°C
Mỡ bôi trơn (Grease) | - | 1 & 2 | 3 ~ 100K | Mỡ bôi trơn tổng hợp (Synthetic lubricating grease)
Cấp bảo vệ (IP Grade) | - | 1 & 2 | 3 ~ 100K | IP65
Hướng lắp đặt (Installation direction) | - | 1 & 2 | 3 ~ 100K | Tùy chọn mọi hướng (Any direction)
Độ ồn (Noise Value) (n1=3000rpm, không tải) | dB | 1 & 2 | 3 ~ 100K | ≤ 56 | ≤ 58 | ≤ 60 | ≤ 63 | ≤ 65 | ≤ 67 | ≤ 70