## Mô-men Quán Tính (J1)
BẢNG TỔNG HỢP MÔ-MEN QUÁN TÍNH / MOMENT OF INERTIA (J1) - DÒNG GPBR
Thông số (Specification) | Số cấp (Stage) | Tỉ số truyền (Ratio) | GPBR042 | GPBR060 | GPBR090 | GPBR115 | GPBR142 | GPBR180
Mô-men quán tính J1 (kg·cm²) | 1 | 3K | 0.04 | 0.35 | 2.25 | 6.84 | 23.4 | 68.9
|  | 4K | 0.04 | 0.35 | 2.25 | 6.84 | 23.4 | 68.9
|  | 5K | 0.04 | 0.35 | 2.25 | 6.84 | 23.4 | 68.9
|  | 7K | 0.04 | 0.35 | 2.25 | 6.84 | 23.4 | 68.9
|  | 10K | 0.04 | 0.35 | 2.25 | 6.84 | 23.4 | 68.9
|  | 14K | - | 0.07 | 1.87 | 6.25 | 21.8 | 65.6
|  | 20K | - | 0.07 | 1.87 | 6.25 | 21.8 | 65.6
Mô-men quán tính J1 (kg·cm²) | 2 | 15K | 0.04 | 0.35 | 2.25 | 6.84 | 23.4 | 68.9
|  | 25K | 0.04 | 0.09 | 0.35 | 2.25 | 6.84 | 23.4
|  | 30K | 0.04 | 0.09 | 0.35 | 2.25 | 6.84 | 23.4
|  | 35K | 0.04 | 0.09 | 0.35 | 2.25 | 6.84 | 23.4
|  | 40K | 0.04 | 0.09 | 0.35 | 2.25 | 6.84 | 23.4
|  | 50K | 0.04 | 0.09 | 0.35 | 2.25 | 6.84 | 23.4
|  | 70K | 0.04 | 0.09 | 0.35 | 2.25 | 6.84 | 23.4
|  | 80K | 0.04 | 0.09 | 0.35 | 2.25 | 6.84 | 23.4
|  | 100K | 0.04 | 0.09 | 0.35 | 2.25 | 6.84 | 23.4
|  | 140K | 0.04 | 0.01 | 0.31 | 1.87 | 6.25 | 21.8
|  | 200K | 0.04 | 0.01 | 0.31 | 1.87 | 6.25 | 21.8

## Thông Số Hiệu Suất (Performance)
BẢNG DỮ LIỆU HIỆU SUẤT GIẢM TỐC / PERFORMANCE DATA - DÒNG GPBR
Thông số kỹ thuật (Specification) | Đơn vị (Unit) | Số cấp (Stage) | Tỉ số truyền (Ratio) | GPBR042 | GPBR060 | GPBR090 | GPBR115 | GPBR142 | GPBR180
Mô-men xoắn đầu ra định mức (Rated output torque T2N) | Nm | 1 | 3K | 19 | 36 | 90 | 195 | 342 | 588
|  |  | 4K | 20 | 48 | 120 | 260 | 520 | 1040
|  |  | 5K | 20 | 60 | 150 | 325 | 650 | 1200
|  |  | 7K | 19 | 50 | 140 | 300 | 550 | 1100
|  |  | 10K | 14 | 40 | 100 | 230 | 450 | 900
|  |  | 14K | - | 50 | 140 | 300 | 550 | 1100
|  |  | 20K | - | 40 | 100 | 230 | 450 | 900
|  | 2 | 15K | 19 | 60 | 150 | 325 | 650 | 1200
|  |  | 25K | 20 | 60 | 150 | 325 | 650 | 1200
|  |  | 30K | 19 | 55 | 150 | 310 | 600 | 1100
|  |  | 35K | 20 | 50 | 140 | 300 | 550 | 1100
|  |  | 40K | 20 | 45 | 120 | 260 | 500 | 1000
|  |  | 50K | 20 | 60 | 100 | 230 | 650 | 1200
|  |  | 70K | 19 | 50 | 140 | 300 | 550 | 1100
|  |  | 80K | - | 45 | 120 | 260 | 500 | 1000
|  |  | 100K | 14 | 40 | 100 | 230 | 450 | 900
|  |  | 140K | - | 50 | 140 | 300 | 550 | 1100
|  |  | 200K | - | 40 | 100 | 230 | 450 | 900
Mô-men xoắn dừng khẩn cấp (Emergency stop torque T2NOT) | Nm | 1 & 2 | 3 ~ 200K | 3 lần mô-men xoắn định mức (3 times rated output torque)
Tốc độ nhập định mức (Rated input speed n1N) | rpm | 1 & 2 | 3 ~ 200K | 3000 | 5000 | 4000 | 4000 | 3000 | 3000
Tốc độ nhập tối đa (Max input speed n1B) | rpm | 1 & 2 | 3 ~ 200K | 6000 | 10000 | 8000 | 8000 | 6000 | 6000
Độ rơ chính xác P1 (Precision backlash P1) | arcmin | 1 | 3 ~ 20K | - | ≤ 4 | ≤ 4 | ≤ 4 | ≤ 4 | ≤ 4
|  | 2 | 15 ~ 200K | - | ≤ 7 | ≤ 7 | ≤ 7 | ≤ 7 | ≤ 7
Độ rơ tiêu chuẩn P2 (Standard backlash P2) | arcmin | 1 | 3 ~ 20K | ≤ 6 | ≤ 6 | ≤ 6 | ≤ 6 | ≤ 6 | ≤ 6
|  | 2 | 15 ~ 200K | ≤ 9 | ≤ 9 | ≤ 9 | ≤ 9 | ≤ 9 | ≤ 9
Độ cứng xoắn (Torsional rigidity) | Nm/arcmin | 1 & 2 | 3 ~ 200K | 3 | 7 | 14 | 25 | 50 | 145
Lực hướng tâm cho phép (Allowable radial force F2rB) | N | 1 & 2 | 3 ~ 200K | 700 | 1530 | 3250 | 6700 | 9400 | 14500
Lực trục cho phép (Allowable axial force F2aB) | N | 1 & 2 | 3 ~ 200K | 610 | 765 | 1625 | 3350 | 4700 | 7250
Tuổi thọ sử dụng (Lifespan) | Hr | 1 & 2 | 3 ~ 200K | 20000
|  | 1 | 3 ~ 20K | ≥ 95%
Hiệu suất (Efficiency) | % | 2 | 15 ~ 200K | ≥ 92%
|  | 1 | 3 ~ 20K | 0.9 | 1.5 | 6.4 | 13 | 24.5 | 51
Trọng lượng (Weight) | kg | 2 | 15 ~ 200K | 1.1 | 2.1 | 7.8 | 14.2 | 27.5 | 54
Nhiệt độ làm việc (Working temperature) | °C | 1 & 2 | 3 ~ 200K | -10°C ~ 90°C
Mỡ bôi trơn (Grease) | - | 1 & 2 | 3 ~ 200K | Mỡ bôi trơn tổng hợp (Synthetic lubricating grease)
Cấp bảo vệ (IP Grade) | - | 1 & 2 | 3 ~ 200K | IP65
Hướng lắp đặt (Installation direction) | - | 1 & 2 | 3 ~ 200K | Tùy chọn mọi hướng (Any direction)
Độ ồn (Noise Value) (n1=3000rpm, không tải) | dB | 1 & 2 | 3 ~ 200K | ≤ 60 | ≤ 63 | ≤ 65 | ≤ 68 | ≤ 70 | ≤ 72