## Mô-men Quán Tính (J1)
BẢNG TỔNG HỢP MÔ-MEN QUÁN TÍNH / MOMENT OF INERTIA (J1) - DÒNG GPDR
Thông số (Specification) | Số cấp (Stage) | Tỉ số truyền (Ratio) | GPDR047 | GPDR064 | GPDR090 | GPDR110 | GPDR140
Mô-men quán tính J1 (kg·cm²) | 1 | 4K | 0.04 | 0.35 | 2.25 | 6.84 | 23.4
|  | 5K | 0.04 | 0.35 | 2.25 | 6.84 | 23.4
|  | 7K | 0.04 | 0.35 | 2.25 | 6.84 | 23.4
|  | 10K | 0.04 | 0.35 | 2.25 | 6.84 | 23.4
|  | 14K | - | 0.07 | 1.87 | 6.25 | 21.8
|  | 20K | - | 0.07 | 1.87 | 6.25 | 21.8
Mô-men quán tính J1 (kg·cm²) | 2 | 25K | 0.04 | 0.09 | 0.35 | 2.25 | 6.84
|  | 35K | 0.04 | 0.09 | 0.35 | 2.25 | 6.84
|  | 40K | 0.04 | 0.09 | 0.35 | 2.25 | 6.84
|  | 50K | 0.04 | 0.09 | 0.35 | 2.25 | 6.84
|  | 70K | 0.04 | 0.09 | 0.35 | 2.25 | 6.84
|  | 100K | 0.04 | 0.09 | 0.35 | 2.25 | 6.84
|  | 140K | 0.04 | 0.09 | 0.31 | 1.87 | 6.25
|  | 200K | 0.04 | 0.09 | 0.31 | 1.87 | 6.25

## Thông Số Hiệu Suất (Performance)
BẢNG DỮ LIỆU HIỆU SUẤT GIẢM TỐC / PERFORMANCE DATA - DÒNG GPDR
Thông số kỹ thuật (Specification) | Đơn vị (Unit) | Số cấp (Stage) | Tỉ số truyền (Ratio) | GPDR047 | GPDR064 | GPDR090 | GPDR110 | GPDR140
Mô-men xoắn đầu ra định mức (Rated output torque T2N) | Nm | 1 | 4K | 20 | 48 | 130 | 270 | 560
|  |  | 5K | 20 | 60 | 160 | 330 | 650
|  |  | 7K | 19 | 50 | 140 | 300 | 550
|  |  | 10K | 14 | 40 | 100 | 230 | 450
|  |  | 14K | - | 42 | 140 | 300 | 550
|  |  | 20K | - | 40 | 100 | 230 | 450
|  | 2 | 25K | 20 | 60 | 160 | 330 | 650
|  |  | 35K | 20 | 50 | 140 | 300 | 550
|  |  | 40K | 20 | 48 | 130 | 270 | 560
|  |  | 50K | 20 | 60 | 160 | 330 | 650
|  |  | 70K | 19 | 50 | 140 | 300 | 550
|  |  | 100K | 14 | 40 | 100 | 230 | 450
|  |  | 140K | - | 50 | 140 | 300 | 550
|  |  | 200K | - | 40 | 100 | 230 | 450
Mô-men xoắn dừng khẩn cấp (Emergency stop torque T2NOT) | Nm | 1 & 2 | 4 ~ 200K | 3 lần mô-men xoắn định mức (3 times rated output torque)
Tốc độ nhập định mức (Rated input speed n1N) | rpm | 1 & 2 | 4 ~ 200K | 3000 | 5000 | 4000 | 4000 | 3000
Tốc độ nhập tối đa (Max input speed n1B) | rpm | 1 & 2 | 4 ~ 200K | 6000 | 10000 | 8000 | 8000 | 6000
Độ rơ chính xác P1 (Precision backlash P1) | arcmin | 1 | 4 ~ 20K | - | ≤ 4 | ≤ 4 | ≤ 4 | ≤ 4
|  | 2 | 25 ~ 200K | - | ≤ 7 | ≤ 7 | ≤ 7 | ≤ 7
Độ rơ tiêu chuẩn P2 (Standard backlash P2) | arcmin | 1 | 4 ~ 20K | ≤ 9 | ≤ 6 | ≤ 6 | ≤ 6 | ≤ 6
|  | 2 | 25 ~ 200K | ≤ 9 | ≤ 9 | ≤ 9 | ≤ 9 | ≤ 9
Độ cứng xoắn (Torsional rigidity) | Nm/arcmin | 1 & 2 | 4 ~ 200K | 7 | 13 | 31 | 82 | 151
Mô-men uốn tối đa (Max bending torque) | N | 1 & 2 | 4 ~ 200K | 42.5 | 125 | 325 | 430 | 1300
Lực dọc trục cho phép (Allowable axial force F2aB) | N | 1 & 2 | 4 ~ 200K | 750 | 1050 | 2850 | 2990 | 10590
Tuổi thọ sử dụng (Lifespan) | Hr | 1 & 2 | 4 ~ 200K | 20000
|  | 1 | 4 ~ 20K | ≥ 97%
Hiệu suất (Efficiency) | % | 2 | 25 ~ 200K | ≥ 92%
|  | 1 | 4 ~ 20K | 1 | 1.9 | 4.5 | 9.8 | 20.1
Trọng lượng (Weight) | kg | 2 | 25 ~ 200K | 1.3 | 2.1 | 5.9 | 10.5 | 21.9
Nhiệt độ làm việc (Working temperature) | °C | 1 & 2 | 4 ~ 200K | -10°C ~ 90°C
Mỡ bôi trơn (Grease) | - | 1 & 2 | 4 ~ 200K | Mỡ bôi trơn tổng hợp (Synthetic lubricating grease)
Cấp bảo vệ (IP Grade) | - | 1 & 2 | 4 ~ 200K | IP65
Hướng lắp đặt (Installation direction) | - | 1 & 2 | 4 ~ 200K | Tùy chọn mọi hướng (Any direction)
Độ ồn (Noise Value) (n1=3000rpm, không tải) | dB | 1 & 2 | 4 ~ 200K | ≤ 60 | ≤ 63 | ≤ 65 | ≤ 68 | ≤ 70