## Mô-men Quán Tính (J1)
BẢNG TỔNG HỢP MÔ-MEN QUÁN TÍNH / MOMENT OF INERTIA (J1) - DÒNG GPV
Thông số (Specification) | Số cấp (Stage) | Tỉ số truyền (Ratio) | GPV060 | GPV090 | GPV115 | GPV140 | GPV180
Mô-men quán tính J1 (kg·cm²) | 1 | 3K | 0.22 | 1.2 | 5.3 | 20 | 44
|  | 4K | 0.17 | 0.95 | 4.1 | 15 | 28
|  | 5K | 0.16 | 0.86 | 3.6 | 14 | 22
|  | 7K | 0.14 | 0.79 | 3.2 | 12 | 16
|  | 10K | 0.14 | 0.75 | 3 | 11 | 14
Mô-men quán tính J1 (kg·cm²) | 2 | 12K | 0.14 | 0.72 | 2.8 | 11 | 12
|  | 15K | 0.14 | 0.72 | 2.8 | 11 | 12
|  | 16K | 0.13 | 0.72 | 2.8 | 11 | 12
|  | 20K | 0.13 | 0.72 | 2.8 | 11 | 12
|  | 25K | 0.13 | 0.71 | 2.8 | 11 | 12
|  | 28K | 0.13 | 0.7 | 2.7 | 10 | 11
|  | 30K | 0.13 | 0.7 | 2.7 | 10 | 11
|  | 35K | 0.13 | 0.7 | 2.7 | 11 | 12
|  | 40K | 0.13 | 0.7 | 2.7 | 10 | 11
|  | 50K | 0.13 | 0.69 | 2.7 | 10 | 11
|  | 70K | 0.13 | 0.69 | 2.7 | 10 | 11
|  | 100K | 0.13 | 0.69 | 2.7 | 10 | 11

## Thông Số Hiệu Suất (Performance)
BẢNG DỮ LIỆU HIỆU SUẤT GIẢM TỐC / PERFORMANCE DATA - DÒNG GPV
Thông số kỹ thuật (Specification) | Đơn vị (Unit) | Số cấp (Stage) | Tỉ số truyền (Ratio) | GPV060 | GPV090 | GPV115 | GPV140 | GPV180
Mô-men xoắn đầu ra định mức (Rated output torque T2N) | Nm | 1 | 3K | 55 | 130 | 208 | 342 | 588
|  |  | 4K | 50 | 140 | 290 | 543 | 1050
|  |  | 5K | 60 | 160 | 330 | 650 | 1200
|  |  | 7K | 50 | 140 | 300 | 550 | 1100
|  |  | 10K | 40 | 100 | 230 | 450 | 900
|  | 2 | 12K | 55 | 130 | 208 | 342 | 588
|  |  | 15K | 55 | 130 | 208 | 342 | 588
|  |  | 16K | 50 | 140 | 290 | 543 | 1050
|  |  | 20K | 50 | 140 | 290 | 542 | 1050
|  |  | 25K | 60 | 160 | 330 | 650 | 1200
|  |  | 28K | 50 | 140 | 290 | 543 | 1050
|  |  | 30K | 55 | 150 | 310 | 600 | 1100
|  |  | 35K | 50 | 140 | 300 | 550 | 1100
|  |  | 40K | 45 | 120 | 260 | 500 | 1000
|  |  | 50K | 60 | 160 | 330 | 650 | 1200
|  |  | 70K | 50 | 140 | 300 | 550 | 1100
|  |  | 100K | 40 | 100 | 230 | 450 | 900
Mô-men xoắn dừng khẩn cấp (Emergency stop torque T2NOT) | Nm | 1 & 2 | 3 ~ 100K | 3 lần mô-men xoắn định mức (3 times rated output torque)
Tốc độ nhập định mức (Rated input speed n1N) | rpm | 1 & 2 | 3 ~ 100K | 5000 | 4000 | 4000 | 3000 | 3000
Tốc độ nhập tối đa (Max input speed n1B) | rpm | 1 & 2 | 3 ~ 100K | 10000 | 8000 | 8000 | 6000 | 6000
Độ rơ chính xác P1 (Precision backlash P1) | arcmin | 1 | 3 ~ 10K | ≤ 3 | ≤ 3 | ≤ 3 | ≤ 3 | ≤ 3
|  | 2 | 12 ~ 100K | ≤ 5 | ≤ 5 | ≤ 5 | ≤ 5 | ≤ 5
Độ rơ tiêu chuẩn P2 (Standard backlash P2) | arcmin | 1 | 3 ~ 10K | ≤ 5 | ≤ 5 | ≤ 5 | ≤ 5 | ≤ 5
|  | 2 | 12 ~ 100K | ≤ 8 | ≤ 8 | ≤ 8 | ≤ 8 | ≤ 8
Độ cứng xoắn (Torsional rigidity) | Nm/arcmin | 1 & 2 | 3 ~ 100K | 7 | 14 | 25 | 50 | 145
Lực hướng tâm cho phép (Allowable radial force F2rB) | N | 1 & 2 | 3 ~ 100K | 1530 | 3250 | 6700 | 9400 | 14500
Lực trục cho phép (Allowable axial force F2aB) | N | 1 & 2 | 3 ~ 100K | 765 | 1625 | 3350 | 4700 | 7250
Tuổi thọ sử dụng (Lifespan) | Hr | 1 & 2 | 3 ~ 100K | 20000
|  | 1 | 3 ~ 10K | ≥ 97%
Hiệu suất (Efficiency) | % | 2 | 12 ~ 100K | ≥ 94%
|  | 1 | 3 ~ 10K | 1.4 | 3.7 | 8 | 16 | 36
Trọng lượng (Weight) | kg | 2 | 12 ~ 100K | 1.6 | 4.2 | 8.9 | 17 | 37
Nhiệt độ làm việc (Working temperature) | °C | 1 & 2 | 3 ~ 100K | -10°C ~ 90°C
Mỡ bôi trơn (Grease) | - | 1 & 2 | 3 ~ 100K | Mỡ bôi trơn tổng hợp (Synthetic lubricating grease)
Cấp bảo vệ (IP Grade) | - | 1 & 2 | 3 ~ 100K | IP65
Hướng lắp đặt (Installation direction) | - | 1 & 2 | 3 ~ 100K | Tùy chọn mọi hướng (Any direction)
Độ ồn (Noise Value) (n1=3000rpm, không tải) | dB | 1 & 2 | 3 ~ 100K | ≤ 58 | ≤ 60 | ≤ 63 | ≤ 65 | ≤ 67