## Thông số hiệu suất
BẢNG THÔNG SỐ HIỆU SUẤT HỘP GIẢM TỐC (PERFORMANCE SPECIFICATIONS)
Thông số kỹ thuật / Specification | Đơn vị / Unit | Cấp / Stage | Tỉ số truyền / Ratio | GPL042 | GPL060 | GPL080 | GPL090 | GPL120 | GPL160
Mô-men xoắn đầu ra định mức T2N (Rated output torque T2N) | Nm | 1 | 3K | 12 | 15.8 | 56 | 60 | 150 | 290
|  |  | 4K | 12 | 25.5 | 80 | 88 | 225 | 460
|  |  | 5K | 11.2 | 27.5 | 85 | 95 | 240 | 550
|  |  | 7K | 9 | 19.2 | 60 | 66 | 160 | 340
|  |  | 10K | 7.5 | 12 | 36 | 40 | 90 | 210
|  | 2 | 12K | - | 28 | 36 | 98 | 250 | 230
|  |  | 15K | - | 15.8 | 56 | 60 | 150 | 550
|  |  | 16K | - | 29.5 | 88 | 98 | 250 | 460
|  |  | 20K | 12 | 29.5 | 88 | 98 | 250 | 550
|  |  | 25K | 11.2 | 31.5 | 95 | 105 | 270 | 550
|  |  | 28K | - | 29.5 | 88 | 98 | 250 | 460
|  |  | 30K | - | 15.8 | 56 | 60 | 150 | 290
|  |  | 35K | 9 | 31.5 | 95 | 105 | 270 | 550
|  |  | 40K | 12 | 29.5 | 88 | 98 | 250 | 460
|  |  | 50K | 11.2 | 31.5 | 95 | 105 | 270 | 550
|  |  | 70K | 7.5 | 22.5 | 68 | 75 | 180 | 340
|  |  | 100K | - | 12 | 36 | 40 | 90 | 210
Mô-men xoắn đầu ra tối đa (Maximum output torque) |  | 1 & 2 | 3 ~ 100K | Gấp 2 lần mô-men xoắn đầu ra định mức (Double rated output torque)
Tốc độ đầu vào định mức n1N (Rated input speed n1N) | rpm |  | 3 ~ 100K | 4000 | 4000 | 3500 | 3500 | 3500 | 2500
Độ rơ (Khe hở bánh răng) (Backlash) | arcmin | 1 | 3 ~ 10K | ≤ 10
|  | 2 | 12 ~ 100K | ≤ 12
Độ cứng xoắn (Torsional rigidity) | Nm/arcmin | 1 & 2 | 3 ~ 100K | 0.7 | 1.8 | 4.7 | 4.85 | 11 | 55
Lực hướng tâm cho phép F2rB (Allowable radial force F2rB) | N |  | 3 ~ 100K | 150 | 220 | 400 | 430 | 1000 | 4500
Lực dọc trục cho phép F2aB (Allowable axial force F2aB) |  |  | 3 ~ 100K | 185 | 240 | 420 | 450 | 1240 | 4800
Tuổi thọ sử dụng (Lifespan) | Hr |  | 3 ~ 100K | 20000
Hiệu suất (Efficiency) | % | 1 | 3 ~ 10K | ≥ 96%
|  | 2 | 12 ~ 100K | ≥ 94%
Khối lượng (Weight) | kg | 1 | 3 ~ 10K | 0.5 | 0.93 | 2.35 | 2.35 | 6 | 19
|  | 2 | 12 ~ 100K | 0.8 | 1.15 | 2.7 | 2.7 | 8 | 24
Nhiệt độ làm việc (Working temperature) | °C | 1 & 2 | 3 ~ 100K | -10°C ~ 80°C
Mỡ bôi trơn (Grease) |  |  | 3 ~ 100K | Mỡ bôi trơn tổng hợp (Synthetic lubricating grease)
Cấp bảo vệ (IP Grade) |  |  | 3 ~ 100K | IP65
Hướng lắp đặt (Installation direction) |  |  | 3 ~ 100K | Hướng bất kỳ / Any direction
Độ ồn (Noise Value (n1=3000rpm, off load)) | Db |  | 3 ~ 100K | ≤ 58 | ≤ 61 | ≤ 63 | ≤ 63 | ≤ 68 | ≤ 75

## Mô-men quán tính
BẢNG MÔ-MEN QUÁN TÍNH HỘP GIẢM TỐC (MOMENT OF INERTIA SPECIFICATIONS)
Thông số kỹ thuật / Specification | Đơn vị / Unit | Cấp / Stage | Tỉ số truyền / Ratio | GPL042 | GPL060 | GPL080 | GPL090 | GPL120 | GPL160
Mô-men quán tính J1 (Moment of inertia J1) | kg·cm² | 1 | 3K | 0.03 | 0.16 | 0.61 | 0.61 | 3.25 | 9.21
|  |  | 4K | 0.03 | 0.14 | 0.48 | 0.48 | 2.74 | 7.54
|  |  | 5K | 0.03 | 0.13 | 0.47 | 0.47 | 2.71 | 7.42
|  |  | 7K | 0.03 | 0.13 | 0.45 | 0.45 | 2.62 | 7.14
|  |  | 10K | 0.03 | 0.13 | 0.44 | 0.44 | 2.57 | 7.03
|  | 2 | 12K | - | 0.03 | 0.13 | 0.13 | 0.47 | 2.71
|  |  | 15K | - | 0.03 | 0.13 | 0.13 | 0.47 | 2.71
|  |  | 16K | - | 0.03 | 0.13 | 0.13 | 0.47 | 2.71
|  |  | 20K | 0.03 | 0.03 | 0.13 | 0.13 | 0.47 | 2.71
|  |  | 25K | 0.03 | 0.03 | 0.13 | 0.13 | 0.47 | 2.71
|  |  | 28K | - | 0.03 | 0.13 | 0.13 | 0.47 | 2.71
|  |  | 30K | - | 0.03 | 0.13 | 0.13 | 0.47 | 2.71
|  |  | 35K | 0.03 | 0.03 | 0.13 | 0.13 | 0.47 | 2.71
|  |  | 40K | 0.03 | 0.03 | 0.13 | 0.13 | 0.47 | 2.71
|  |  | 50K | 0.03 | 0.03 | 0.13 | 0.13 | 0.44 | 2.57
|  |  | 70K | 0.03 | 0.03 | 0.13 | 0.13 | 0.44 | 2.57
|  |  | 100K | - | 0.03 | 0.13 | 0.13 | 0.44 | 2.57